## Hoja 1
EPS100 | Ud | Columna prefabricada de hormigón armado, imitación madera.
Columna prefabricada de hormigón armado, de 30x30 cm y sección hueca, de 200 cm de altura, con 4 barras de acero de 12 mm de diámetro, acabado imitación madera, con una mano de lasur. Incluso hormigón H-25, clase de exposición ambiental A2, tamaño máximo del agregado 19,0 mm, consistencia muy plástica para relleno de la columna.
Código |  | Unidad | Descripción | Cantidad | Costo unitario | Costo parcial
1 |  |  | Materiales
mt07pha080e |  | Ud | Columna prefabricada de hormigón armado, de 30x30 cm y sección hueca, de 200 cm de altura, con 4 barras de acero de 12 mm de diámetro, acabado imitación madera, con una mano de lasur. | 1 | 6718.63 | 6718.63
mt10haf070lgc |  | m³ | Hormigón H-25, clase de exposición ambiental A2, tamaño máximo del agregado 19 mm, consistencia muy plástica, elaborado, según CIRSOC 201 2005. | 0.098 | 3312.88 | 324.66
|  |  |  | Subtotal materiales: |  | 7043.29
2 |  |  | Equipo
mq07gte010a |  | h | Grúa autopropulsada de brazo telescópico con una capacidad de elevación de 12 t y 20 m de altura máxima de trabajo. | 0.261 | 38600.2 | 10074.6
|  |  |  | Subtotal equipo: |  | 10074.6
3 |  |  | Mano de obra
mo046 |  | h | Oficial montador de estructura prefabricada de hormigón. | 0.299 | 33849.8 | 10121.1
mo093 |  | h | Medio oficial montador de estructura prefabricada de hormigón. | 0.598 | 25286.4 | 15121.3
|  |  |  | Subtotal mano de obra: |  | 25242.3
4 |  |  | Herramientas
|  | % | Herramientas | 2 | 42360.3 | 847.21
Coste de mantenimiento decenal: $ 2.246,79 en los primeros 10 años. |  |  |  | Costos directos (1+2+3+4): |  | 43207.5