## Hoja 1
EWE020 | Ud |  | Manguito para empalme mecánico de barras nervuradas de acero.
Manguito de acero bajo en carbono, para empalme mecánico de barras de acero nervurado de 12 mm de diámetro, que permite la transmisión de esfuerzos de tracción y de compresión, mediante el roscado de barras en taller o en obra con el equipo de roscado adecuado a cada uso, incluso placa de anclaje al encofrado.
Código |  | Unidad |  | Descripción | Cantidad | Costo unitario | Costo parcial
1 |  |  |  | Materiales
mt07eed010b |  | Ud |  | Manguito de acero bajo en carbono, para empalme mecánico de barras de acero nervurado de 12 mm de diámetro, que permite la transmisión de esfuerzos de tracción y de compresión, mediante el roscado de barras en taller o en obra con el equipo de roscado adecuado a cada uso, incluso placa de anclaje al encofrado. | 1 | 28.47 | 28.47
[5 empty] | Subtotal materiales: |  | 28.47
2 |  |  |  | Mano de obra
mo042 |  | h |  | Oficial armador en hormigón armado. | 0.033 | 12397.1 | 409.11
mo089 |  | h |  | Medio oficial armador en hormigón armado. | 0.033 | 9260.87 | 305.61
[5 empty] | Subtotal mano de obra: |  | 714.72
3 |  |  |  | Herramientas
|  | % |  | Herramientas | 2 | 743.19 | 14.86
[5 empty] | Costos directos (1+2+3): |  | 758.05