## Hoja 1
FCH030 | m |  | Dintel prefabricado, de hormigón.
Dintel prefabricado de hormigón, de 22x5 cm, con goterón y anclaje metálico de acero galvanizado, apoyado sobre las jambas, asentado con una capa de mortero de cemento, confeccionado en obra, con aditivo hidrófugo, dosificación 1:4, con un espesor de 25 mm, anclado a la mampostería. Incluso masilla de poliuretano para el sellado de juntas.
Código |  | Unidad |  | Descripción | Cantidad | Costo unitario | Costo parcial
1 |  |  |  | Materiales
mt08aaa010a |  | m³ |  | Agua. | 0.006 | 19.03 | 0.11
mt01arg005a |  | t |  | Arena de cantera, para mortero preparado en obra. | 0.009 | 221.35 | 1.99
mt08cem000g |  | kg |  | Cemento gris en sacos. | 2.28 | 3.65 | 8.32
mt08adt010 |  | kg |  | Aditivo hidrófugo para impermeabilización de morteros u hormigones. | 0.046 | 15.21 | 0.7
mt20dhp010e |  | m |  | Dintel prefabricado de hormigón, de 22x5 cm, con goterón y anclaje metálico de acero galvanizado. | 1.05 | 370 | 388.5
mt20wwa030 |  | Ud |  | Cartucho de 310 cm³ de masilla de poliuretano impermeable. | 0.043 | 87.21 | 3.75
[5 empty] | Subtotal materiales: |  | 403.37
2 |  |  |  | Equipo
mq06hor010 |  | h |  | Hormigonera eléctrica con una capacidad de amasado de 160 l. | 0.012 | 886.15 | 10.63
[5 empty] | Subtotal equipo: |  | 10.63
3 |  |  |  | Mano de obra
mo020 |  | h |  | Oficial albañil. | 0.251 | 11912.7 | 2990.08
mo113 |  | h |  | Ayudante de albañil. | 0.502 | 8579.62 | 4306.97
[5 empty] | Subtotal mano de obra: |  | 7297.05
4 |  |  |  | Herramientas
|  | % |  | Herramientas | 2 | 7711.05 | 154.22
Coste de mantenimiento decenal: $ 393,26 en los primeros 10 años. |  |  |  |  | Costos directos (1+2+3+4): |  | 7865.27