## Hoja 1
FCH070 | Ud |  | Dintel prefabricado, de hormigón pretensado.
Dintel prefabricado de hormigón pretensado, 500x11x7 cm, con tres barras de acero de 8 mm de diámetro en la parte central, apoyado sobre una capa de mortero de cemento, confeccionado en obra, dosificación 1:5.
Código |  | Unidad |  | Descripción | Cantidad | Costo unitario | Costo parcial
1 |  |  |  | Materiales
mt20dhp030k |  | Ud |  | Dintel prefabricado de hormigón pretensado, 500x11x7 cm, con tres barras de acero de 8 mm de diámetro en la parte central. | 1 | 892.08 | 892.08
mt08aaa010a |  | m³ |  | Agua. | 0.006 | 25.22 | 0.15
mt01arg005a |  | t |  | Arena de cantera, para mortero preparado en obra. | 0.002 | 283.7 | 0.57
mt08cem000g |  | kg |  | Cemento gris en sacos. | 0.3 | 4.84 | 1.45
[5 empty] | Subtotal materiales: |  | 894.25
2 |  |  |  | Equipo
mq06hor010 |  | h |  | Hormigonera eléctrica con una capacidad de amasado de 160 l. | 0.006 | 2426.58 | 14.56
[5 empty] | Subtotal equipo: |  | 14.56
3 |  |  |  | Mano de obra
mo020 |  | h |  | Oficial albañil. | 0.251 | 33952.7 | 8522.12
mo113 |  | h |  | Ayudante de albañil. | 0.653 | 24452.1 | 15967.3
[5 empty] | Subtotal mano de obra: |  | 24489.4
4 |  |  |  | Herramientas
|  | % |  | Herramientas | 2 | 25398.2 | 507.96
[5 empty] | Costos directos (1+2+3+4): |  | 25906.1