## Hoja 1
FCH070 | Ud |  | Dintel prefabricado, de hormigón pretensado.
Dintel prefabricado de hormigón pretensado, 100x11x7 cm, con tres barras de acero de 8 mm de diámetro en la parte central, apoyado sobre una capa de mortero de cemento, confeccionado en obra, dosificación 1:5
Código |  | Unidad |  | Descripción | Cantidad | Costo unitario | Costo parcial
1 |  |  |  | Materiales
mt20dhp030a |  | Ud |  | Dintel prefabricado de hormigón pretensado, 100x11x7 cm, con tres barras de acero de 8 mm de diámetro en la parte central. | 1 | 140.57 | 140.57
mt08aaa010a |  | m³ |  | Agua. | 0.006 | 19.03 | 0.11
mt01arg005a |  | t |  | Arena de cantera, para mortero preparado en obra. | 0.002 | 221.35 | 0.44
mt08cem000g |  | kg |  | Cemento gris en sacos. | 0.3 | 3.65 | 1.1
[5 empty] | Subtotal materiales: |  | 142.22
2 |  |  |  | Equipo
mq06hor010 |  | h |  | Hormigonera eléctrica con una capacidad de amasado de 160 l. | 0.006 | 886.15 | 5.32
[5 empty] | Subtotal equipo: |  | 5.32
3 |  |  |  | Mano de obra
mo020 |  | h |  | Oficial albañil. | 0.251 | 11912.7 | 2990.08
mo113 |  | h |  | Ayudante de albañil. | 0.251 | 8579.62 | 2153.48
[5 empty] | Subtotal mano de obra: |  | 5143.56
4 |  |  |  | Herramientas
|  | % |  | Herramientas | 2 | 5291.1 | 105.82
[5 empty] | Costos directos (1+2+3+4): |  | 5396.92