## Hoja 1
FDB020 | Ud | Pilastra.
Pilastra de piedra tosca para balaustrada de sección cuadrada de 25x25x100 cm, con remate plano.
Código |  | Unidad | Descripción | Cantidad | Costo unitario | Costo parcial
1 |  |  | Materiales
mt20bhp045d |  | Ud | Columna cuadrado de piedra tosca para balaustrada, 25x25x100 cm, incluso base. | 1 | 368.7 | 368.7
mt20bhp065aa |  | Ud | Remate plano de piedra tosca para pilastra de balaustrada, 30x30x7 cm. | 1 | 80.42 | 80.42
mt08aaa010a |  | m³ | Agua. | 0.006 | 19.03 | 0.11
mt01arg005a |  | t | Arena de cantera, para mortero preparado en obra. | 0.002 | 221.35 | 0.44
mt08cem041g |  | kg | Cemento blanco en sacos. | 0.25 | 3.05 | 0.76
mt08cal011a |  | kg | Cal aérea hidratada, con un contenido total de óxido de calcio y óxido de magnesio mayor o igual al 90%, en sacos. | 0.25 | 5.54 | 1.39
|  |  |  | Subtotal materiales: |  | 451.82
2 |  |  | Equipo
mq06hor010 |  | h | Hormigonera eléctrica con una capacidad de amasado de 160 l. | 0.006 | 886.15 | 5.32
|  |  |  | Subtotal equipo: |  | 5.32
3 |  |  | Mano de obra
mo020 |  | h | Oficial albañil. | 0.249 | 11912.7 | 2966.25
mo113 |  | h | Ayudante de albañil. | 0.259 | 8579.62 | 2222.12
|  |  |  | Subtotal mano de obra: |  | 5188.37
4 |  |  | Herramientas
|  | % | Herramientas | 2 | 5645.51 | 112.91
Coste de mantenimiento decenal: $ 806,18 en los primeros 10 años. |  |  |  | Costos directos (1+2+3+4): |  | 5758.42