## Hoja 1
FDD100 | m |  | Baranda de escalera, de acero.
Baranda metálica de caño hueco de acero laminado en frío de 90 cm de altura, con bastidor sencillo y montantes y barrotes verticales, para escalera de ida y vuelta, de dos tramos rectos con descanso intermedio, fijada mediante patillas de anclaje.
Código |  | Unidad |  | Descripción | Cantidad | Costo unitario | Costo parcial
1 |  |  |  | Materiales
mt08aaa010a |  | m³ |  | Agua. | 0.006 | 19.03 | 0.11
mt01arg005a |  | t |  | Arena de cantera, para mortero preparado en obra. | 0.013 | 221.35 | 2.88
mt08cem000g |  | kg |  | Cemento gris en sacos. | 2 | 3.65 | 7.3
mt26dbe010c |  | m |  | Baranda metálica de caño hueco de acero laminado en frío de 90 cm de altura, con bastidor sencillo formado por barandal superior de 100x40x2 mm, que hace de pasamanos, y barandal inferior de 80x40x2 mm; montantes verticales de 80x40x2 mm dispuestos cada 120 cm y barrotes verticales de 20x20x1 mm, colocados cada 12 cm y soldados entre sí, para una escalera de ida y vuelta, de dos tramos rectos con descanso intermedio. | 1 | 1118.18 | 1118.18
[5 empty] | Subtotal materiales: |  | 1128.47
2 |  |  |  | Equipo
mq08sol020 |  | h |  | Equipo y elementos auxiliares para soldadura eléctrica. | 0.116 | 879.47 | 102.02
mq06hor010 |  | h |  | Hormigonera eléctrica con una capacidad de amasado de 160 l. | 0.006 | 886.15 | 5.32
[5 empty] | Subtotal equipo: |  | 107.34
3 |  |  |  | Mano de obra
mo020 |  | h |  | Oficial albañil. | 0.398 | 11912.7 | 4741.24
mo113 |  | h |  | Ayudante de albañil. | 0.265 | 8579.62 | 2273.6
mo018 |  | h |  | Oficial herrero. | 0.53 | 12068.8 | 6396.44
mo059 |  | h |  | Medio oficial herrero. | 0.265 | 8921.96 | 2364.32
[5 empty] | Subtotal mano de obra: |  | 15775.6
4 |  |  |  | Herramientas
|  | % |  | Herramientas | 2 | 17011.4 | 340.23
Coste de mantenimiento decenal: $ 867,58 en los primeros 10 años. |  |  |  |  | Costos directos (1+2+3+4): |  | 17351.6