## Hoja 1
FDD115 | m |  | Baranda de escalera, de acero inoxidable.
Baranda de acero inoxidable AISI 304 de 100 cm de altura, compuesta de pasamanos de 50 mm de diámetro sujeto a montantes verticales de 40x40 mm y entrepaño de 3 barrotes macizos horizontales soldados a los montantes, para escalera recta de un tramo, fijada mediante anclaje mecánico con tarugos de nylon y tornillos de acero galvanizado.
Código |  | Unidad |  | Descripción | Cantidad | Costo unitario | Costo parcial
1 |  |  |  | Materiales
mt26aaa033a |  | Ud |  | Anclaje mecánico con tarugo de nylon y tornillo de acero galvanizado, de cabeza avellanada. | 2 | 3.56 | 7.12
mt26dbe310a |  | m |  | Baranda de acero inoxidable AISI 304 de 100 cm de altura, compuesta de pasamanos de 50 mm de diámetro sujeto a montantes verticales de 40x40 mm dispuestos cada 120 cm y entrepaño de 3 barrotes macizos horizontales de 12 mm de diámetro soldados a los montantes, para una escalera recta de un tramo. | 1 | 2700.45 | 2700.45
[5 empty] | Subtotal materiales: |  | 2707.57
2 |  |  |  | Equipo
mq08sol020 |  | h |  | Equipo y elementos auxiliares para soldadura eléctrica. | 0.116 | 879.47 | 102.02
[5 empty] | Subtotal equipo: |  | 102.02
3 |  |  |  | Mano de obra
mo018 |  | h |  | Oficial herrero. | 0.643 | 12068.8 | 7760.21
mo059 |  | h |  | Medio oficial herrero. | 0.386 | 8921.96 | 3443.88
[5 empty] | Subtotal mano de obra: |  | 11204.1
4 |  |  |  | Herramientas
|  | % |  | Herramientas | 2 | 14013.7 | 280.27
Coste de mantenimiento decenal: $ 714,70 en los primeros 10 años. |  |  |  |  | Costos directos (1+2+3+4): |  | 14294