## Hoja 1
FDD250 | m |  | Baranda de hueco, de acero.
Baranda metálica de caño hueco de acero laminado en frío de 90 cm de altura, con bastidor sencillo y montantes y barrotes verticales, para hueco poligonal de losa, fijada mediante anclaje mecánico de expansión.
Código |  | Unidad |  | Descripción | Cantidad | Costo unitario | Costo parcial
1 |  |  |  | Materiales
mt26aaa023a |  | Ud |  | Anclaje mecánico con tarugo de expansión de acero galvanizado, tuerca y arandela. | 2 | 18.08 | 36.16
mt26dbe010j |  | m |  | Baranda metálica de caño hueco de acero laminado en frío de 90 cm de altura, con bastidor sencillo formado por barandal superior de 100x40x2 mm, que hace de pasamanos, y barandal inferior de 80x40x2 mm; montantes verticales de 80x40x2 mm dispuestos cada 120 cm y barrotes verticales de 20x20x1 mm, colocados cada 12 cm y soldados entre sí, para hueco poligonal de losa. | 1 | 1118.18 | 1118.18
[5 empty] | Subtotal materiales: |  | 1154.34
2 |  |  |  | Equipo
mq08sol020 |  | h |  | Equipo y elementos auxiliares para soldadura eléctrica. | 0.116 | 879.47 | 102.02
[5 empty] | Subtotal equipo: |  | 102.02
3 |  |  |  | Mano de obra
mo018 |  | h |  | Oficial herrero. | 0.695 | 12068.8 | 8387.79
mo059 |  | h |  | Medio oficial herrero. | 0.438 | 8921.96 | 3907.82
[5 empty] | Subtotal mano de obra: |  | 12295.6
4 |  |  |  | Herramientas
|  | % |  | Herramientas | 2 | 13552 | 271.04
Coste de mantenimiento decenal: $ 691,15 en los primeros 10 años. |  |  |  |  | Costos directos (1+2+3+4): |  | 13823