## Hoja 1
FDD260 | m |  | Baranda de hueco, de aluminio.
Baranda de aluminio anodizado natural de 90 cm de altura, con bastidor sencillo y montantes y barrotes verticales, para hueco poligonal de losa, fijada mediante anclaje mecánico de expansión.
Código |  | Unidad |  | Descripción | Cantidad | Costo unitario | Costo parcial
1 |  |  |  | Materiales
mt26aaa023a |  | Ud |  | Anclaje mecánico con tarugo de expansión de acero galvanizado, tuerca y arandela. | 2 | 18.08 | 36.16
mt25dbe010f |  | m |  | Baranda de aluminio anodizado natural de 90 cm de altura, con bastidor sencillo formado por barandal superior que hace de pasamanos y barandal inferior; montantes verticales dispuestos cada 100 cm y barrotes verticales colocados cada 10 cm, para hueco poligonal de losa. | 1 | 762.42 | 762.42
[5 empty] | Subtotal materiales: |  | 798.58
2 |  |  |  | Mano de obra
mo011 |  | h |  | Oficial montador. | 0.695 | 12241 | 8507.52
mo080 |  | h |  | Medio oficial montador. | 0.438 | 8905.02 | 3900.4
[5 empty] | Subtotal mano de obra: |  | 12407.9
3 |  |  |  | Herramientas
|  | % |  | Herramientas | 2 | 13206.5 | 264.13
Coste de mantenimiento decenal: $ 673,53 en los primeros 10 años. |  |  |  |  | Costos directos (1+2+3): |  | 13470.6