## Hoja 1
FFY041 | m² |  | Refuerzo de mampostería de ladrillo cerámico cara vista, con entramado de perfiles metálicos.
Refuerzo de la cara interior de mampostería de ladrillo cerámico cara vista, mediante entramado de acero laminado A 36, en pieza simple de perfiles laminados en caliente, acabado con imprimación antioxidante y fijado a las losas y a la mampostería con tarugos de expansión (5 ud/m²), cuantía de acero 10 kg/m². El precio incluye los cortes y los despuntes.
Código |  | Unidad |  | Descripción | Cantidad | Costo unitario | Costo parcial
1 |  |  |  | Materiales
mt07aaa012 |  | Ud |  | Tarugo de expansión M6, FISCHER FNA II 6X30/5". | 5 | 5.96 | 29.8
mt07ala002ca |  | kg |  | Acero laminado A 36, en pieza simple de perfiles laminados en caliente, según ASTM A 36, acabado con imprimación antioxidante, conformando elementos de anclaje, trabajado en taller, para fijar en obra mecánicamente con tarugos de expansión, de aplicación en refuerzos estructurales. | 10 | 18.45 | 184.5
[5 empty] | Subtotal materiales: |  | 214.3
2 |  |  |  | Equipo
mq08sol020 |  | h |  | Equipo y elementos auxiliares para soldadura eléctrica. | 0.58 | 879.47 | 510.09
[5 empty] | Subtotal equipo: |  | 510.09
3 |  |  |  | Mano de obra
mo019 |  | h |  | Oficial soldador. | 0.621 | 12068.8 | 7494.7
mo094 |  | h |  | Medio oficial montador de estructura metálica. | 0.869 | 9260.87 | 8047.7
[5 empty] | Subtotal mano de obra: |  | 15542.4
4 |  |  |  | Herramientas
|  | % |  | Herramientas | 2 | 16266.8 | 325.34
Coste de mantenimiento decenal: $ 2.777,52 en los primeros 10 años. |  |  |  |  | Costos directos (1+2+3+4): |  | 16592.1