## Hoja 1
FLA031 | m | Punto singular para fachada de paneles sándwich aislantes.
Coronación para fachada de paneles sándwich aislantes, con chapa plegada de acero galvanizado, de 0,8 mm de espesor, 30 cm de desarrollo y 4 pliegues, con remaches para la unión de las chapas entre sí. Incluso accesorios de fijación de las piezas, y sellador adhesivo monocomponente, para el sellado de las juntas entre chapas.
Código |  |  | Unidad | Descripción | Cantidad | Costo unitario | Costo parcial
1 |  |  |  | Materiales
mt12www020dedd |  |  | m | Chapa plegada de acero galvanizado, de 0,8 mm de espesor, 30 cm de desarrollo y 4 pliegues, con remaches para la unión de las chapas entre sí. | 1 | 67.9 | 67.9
mt13ccg030d |  |  | Ud | Tornillo autorroscante de 6,5x130 mm de acero galvanizado, con arandela. | 6 | 4.15 | 24.9
mt22www010d |  |  | Ud | Cartucho de 290 ml de sellador adhesivo monocomponente, neutro, superelástico, a base de polímero MS, color transparente, con resistencia a la intemperie y a los rayos UV y elongación hasta rotura 750%. | 0.1 | 65.05 | 6.51
[5 empty] | Subtotal materiales: |  | 99.31
2 |  |  |  | Mano de obra
mo051 |  |  | h | Oficial montador de cerramientos industriales. | 0.307 | 12241 | 3758
mo098 |  |  | h | Medio oficial montador de cerramientos industriales. | 0.154 | 8905.02 | 1371.37
[5 empty] | Subtotal mano de obra: |  | 5129.37
3 |  |  |  | Herramientas
|  |  | % | Herramientas | 2 | 5228.68 | 104.57
Coste de mantenimiento decenal: $ 853,32 en los primeros 10 años. |  |  |  |  | Costos directos (1+2+3): |  | 5333.25