## Hoja 1
FLO021 | m | Punto singular para fachada de placas de policarbonato celular.
Coronación para fachada de placas de policarbonato celular, con chapa plegada de acero galvanizado, de 0,8 mm de espesor, 30 cm de desarrollo y 4 pliegues, con remaches para la unión de las chapas entre sí. Incluso accesorios de fijación de las piezas y sellador adhesivo monocomponente, para el sellado de las juntas entre chapas.
Código |  |  | Unidad | Descripción | Cantidad | Costo unitario | Costo parcial
1 |  |  |  | Materiales
mt12www020dedd |  |  | m | Chapa plegada de acero galvanizado, de 0,8 mm de espesor, 30 cm de desarrollo y 4 pliegues, con remaches para la unión de las chapas entre sí. | 1 | 67.9 | 67.9
mt13ccg030d |  |  | Ud | Tornillo autorroscante de 6,5x130 mm de acero galvanizado, con arandela. | 6 | 4.15 | 24.9
mt22www010d |  |  | Ud | Cartucho de 290 ml de sellador adhesivo monocomponente, neutro, superelástico, a base de polímero MS, color transparente, con resistencia a la intemperie y a los rayos UV y elongación hasta rotura 750%. | 0.1 | 65.05 | 6.51
[5 empty] | Subtotal materiales: |  | 99.31
2 |  |  |  | Mano de obra
mo051 |  |  | h | Oficial montador de cerramientos industriales. | 0.307 | 12241 | 3758
mo098 |  |  | h | Medio oficial montador de cerramientos industriales. | 0.154 | 8905.02 | 1371.37
[5 empty] | Subtotal mano de obra: |  | 5129.37
3 |  |  |  | Herramientas
|  |  | % | Herramientas | 2 | 5228.68 | 104.57
Coste de mantenimiento decenal: $ 853,32 en los primeros 10 años. |  |  |  |  | Costos directos (1+2+3): |  | 5333.25