## Hoja 1
FMC010 | m² |  | Piel de vidrio y aluminio.
Piel de vidrio y aluminio realizada mediante el sistema de tapetas; cerramiento compuesto de un 60% de superficie opaca (antepechos sin acristalamiento exterior, cantos de losa y cielorrasos) y un 40% de superficie transparente (32% fija con luna sin templar por el exterior y 8% de ventanas con doble vidriado).
Código |  | Unidad |  | Descripción | Cantidad | Costo unitario | Costo parcial
1 |  |  |  | Materiales
mt25mco010a |  | m² |  | Estructura piel de vidrio, sistema de tapetas atornilladas y remate exterior embellecedor de tapajuntas clipado. | 1 | 1973.69 | 1973.69
mt25mco020 |  | m² |  | Panel de chapa de aluminio, formado por dos láminas de aluminio de 1,5 mm de espesor, lacadas a una cara y alma de material aislante de 30 mm de espesor. | 0.6 | 1705.92 | 1023.55
mt25mco030a |  | m² |  | Doble vidriado sobre piel de vidrio, luna sin templar por el exterior. | 0.32 | 1133.92 | 362.85
mt25mco040a |  | m² |  | Ventana de apertura sobre piel de vidrio, sistema de tapetas atornilladas y remate exterior embellecedor de tapajuntas clipado. | 0.08 | 2893.97 | 231.52
mt25mco050 |  | m² |  | Repercusión de remates y anclajes varios. | 1 | 307.43 | 307.43
[5 empty] | Subtotal materiales: |  | 3899.04
2 |  |  |  | Mano de obra
mo018 |  | h |  | Oficial herrero. | 0.591 | 12068.8 | 7132.64
mo059 |  | h |  | Medio oficial herrero. | 0.591 | 8921.96 | 5272.88
mo049 |  | h |  | Oficial montador de piel de vidrio. | 1.724 | 12241 | 21103.5
mo096 |  | h |  | Medio oficial montador de piel de vidrio. | 2.462 | 8905.02 | 21924.2
[5 empty] | Subtotal mano de obra: |  | 55433.2
3 |  |  |  | Herramientas
|  | % |  | Herramientas | 2 | 59332.3 | 1186.65
Coste de mantenimiento decenal: $ 10.893,40 en los primeros 10 años. |  |  |  |  | Costos directos (1+2+3): |  | 60518.9