## Hoja 1
FMR010 | m |  | Remate superior del encuentro entre losa y piel de vidrio.
Remate superior del encuentro entre losa y piel de vidrio, formado por moldura de chapa plegada de acero galvanizado de 1,5 mm de espesor y 500 mm de desarrollo, con cierre de estanqueidad de lámina de caucho sintético EPDM de 2 mm de espesor.
Código |  | Unidad |  | Descripción | Cantidad | Costo unitario | Costo parcial
1 |  |  |  | Materiales
mt15dra025 |  | kg |  | Adhesivo de neopreno, para la unión de las membranas de EPDM al soporte. | 1.1 | 5131.36 | 5644.5
mt15dra020c |  | m² |  | Lámina de caucho EPDM, tipo II, espesor 2 mm, masa nominal 2,28 kg/m². | 0.5 | 11543.2 | 5771.61
mt25mco100d |  | m |  | Chapa plegada de acero galvanizado, de 1,5 mm de espesor y 500 mm de desarrollo. | 1.05 | 56.87 | 59.71
[5 empty] | Subtotal materiales: |  | 11475.8
2 |  |  |  | Mano de obra
mo049 |  | h |  | Oficial montador de piel de vidrio. | 0.739 | 12241 | 9046.12
mo096 |  | h |  | Medio oficial montador de piel de vidrio. | 0.739 | 8905.02 | 6580.81
[5 empty] | Subtotal mano de obra: |  | 15626.9
3 |  |  |  | Herramientas
|  | % |  | Herramientas | 2 | 27102.8 | 542.06
Coste de mantenimiento decenal: $ 552,90 en los primeros 10 años. |  |  |  |  | Costos directos (1+2+3): |  | 27644.8