## Hoja 1
FOL010 | Ud |  | Mampara de aluminio.
Mampara ciega de 4x2,9 m, de aluminio prelacado, con puerta interior de aluminio prelacado de 2,10x0,90 m, aislamiento intermedio de lana mineral y remate superior de aluminio prelacado.
Código |  | Unidad |  | Descripción | Cantidad | Costo unitario | Costo parcial
1 |  |  |  | Materiales
mt26mal010a |  | m² |  | Panel ciego machihembrado para mamparas, formado por dos chapas de aluminio prelacado con aislamiento intermedio de lana mineral de conductividad térmica 0,039 W/(mK). | 9.42 | 1068.68 | 10067
mt26mal020a |  | m |  | Perfil en "U" de aluminio prelacado para mamparas. | 5.9 | 122.4 | 722.16
mt26mal030a |  | m |  | Zócalo de aluminio prelacado para mamparas. | 3 | 156.66 | 469.98
mt26mal050a |  | Ud |  | Puerta sencilla de una hoja de aluminio prelacado para colocar en mamparas, incluso herrajes. | 1 | 6216.25 | 6216.25
[5 empty] | Subtotal materiales: |  | 17475.4
2 |  |  |  | Mano de obra
mo011 |  | h |  | Oficial montador. | 7.684 | 34893.3 | 268120
mo080 |  | h |  | Medio oficial montador. | 7.684 | 25378.9 | 195012
[5 empty] | Subtotal mano de obra: |  | 463132
3 |  |  |  | Herramientas
|  | % |  | Herramientas | 2 | 480607 | 9612.15
Coste de mantenimiento decenal: $ 68.630,74 en los primeros 10 años. |  |  |  |  | Costos directos (1+2+3): |  | 490220