## Hoja 1
FOL010 | Ud |  | Mampara de aluminio.
Mampara de 4x2,9 m, de aluminio prelacado, acristalada en la mitad de su superficie, con puerta interior de aluminio prelacado de 2,10x0,90 m, aislamiento intermedio de lana mineral y remate superior de aluminio prelacado.
Código |  | Unidad |  | Descripción | Cantidad | Costo unitario | Costo parcial
1 |  |  |  | Materiales
mt26mal010a |  | m² |  | Panel ciego machihembrado para mamparas, formado por dos chapas de aluminio prelacado con aislamiento intermedio de lana mineral de conductividad térmica 0,039 W/(mK). | 6.27 | 1068.68 | 6700.62
mt26mal020a |  | m |  | Perfil en "U" de aluminio prelacado para mamparas. | 5.9 | 122.4 | 722.16
mt26mal030a |  | m |  | Zócalo de aluminio prelacado para mamparas. | 3 | 156.66 | 469.98
mt21vpi010d |  | m² |  | Luna incolora, de 8 mm de espesor. | 3.15 | 480.71 | 1514.24
mt26mac040 |  | m |  | Perfil de aluminio lacado para recibido del vidrio en mamparas. | 10.2 | 91.89 | 937.28
mt26mal050a |  | Ud |  | Puerta sencilla de una hoja de aluminio prelacado para colocar en mamparas, incluso herrajes. | 1 | 6216.25 | 6216.25
[5 empty] | Subtotal materiales: |  | 16560.53
2 |  |  |  | Mano de obra
mo011 |  | h |  | Oficial montador. | 7.684 | 34893.3 | 268120.12
mo080 |  | h |  | Medio oficial montador. | 7.684 | 25378.9 | 195011.47
[5 empty] | Subtotal mano de obra: |  | 463131.59
3 |  |  |  | Herramientas
|  | % |  | Herramientas | 2 | 479692.12 | 9593.84
Coste de mantenimiento decenal: $ 68.500,10 en los primeros 10 años. |  |  |  |  | Costos directos (1+2+3): |  | 489285.96