## Hoja 1
FZB040 | m² | Limpieza mecánica de fachadas con lanza de agua.
Limpieza mecánica de fachada de mortero en estado de conservación regular, mediante la aplicación sobre la superficie de lanza de agua a presión, considerando un grado de complejidad medio.
Código |  | Unidad | Descripción | Cantidad | Costo unitario | Costo parcial
1 |  |  | Materiales
mt08aaa010a |  | m³ | Agua. | 0.039 | 25.22 | 0.98
mt27prb010 |  | kg | Protector químico insecticida-fungicida. | 0.131 | 125.3 | 16.41
|  |  |  | Subtotal materiales: |  | 17.39
2 |  |  | Equipo
mq08lch020c |  | h | Equipo de chorro de agua a presión, con adaptador para lanza de agua. | 0.227 | 4259.81 | 966.98
|  |  |  | Subtotal equipo: |  | 966.98
3 |  |  | Mano de obra
mo112 |  | h | Ayudante general de construcción. | 0.249 | 24858 | 6189.63
mo020 |  | h | Oficial albañil. | 0.373 | 33952.7 | 12664.3
|  |  |  | Subtotal mano de obra: |  | 18854
4 |  |  | Herramientas
|  | % | Herramientas | 2 | 19838.3 | 396.77
|  |  |  | Costos directos (1+2+3+4): |  | 20235.1