## Hoja 1
FZC020 | m² |  | Limpieza química de fachadas con lanza de agua y fungicida.
Limpieza química de fachada de mampostería en estado de conservación regular, mediante la aplicación con cepillo de lejía con un 10% de agua, aclarado con lanza de agua a presión, aplicación con brocha de la imprimación fungicida, y limpieza final con lanza de agua a presión, a fin de eliminar hongos, algas y mohos; considerando un grado de complejidad alto.
Código |  | Unidad |  | Descripción | Cantidad | Costo unitario | Costo parcial
1 |  |  |  | Materiales
mt27pfj130b |  | l |  | Solución de agua y lejía al 10%. | 0.151 | 5 | 0.76
mt08aaa010a |  | m³ |  | Agua. | 0.454 | 19.03 | 8.64
mt08lim060 |  | l |  | Imprimación fungicida para la eliminación de mohos, hongos y algas, de aplicación en fachadas y paramentos interiores. | 0.151 | 175.13 | 26.44
[5 empty] | Subtotal materiales: |  | 35.84
2 |  |  |  | Equipo
mq08lch020c |  | h |  | Equipo de chorro de agua a presión, con adaptador para lanza de agua. | 0.123 | 1555.61 | 191.34
[5 empty] | Subtotal equipo: |  | 191.34
3 |  |  |  | Mano de obra
mo020 |  | h |  | Oficial albañil. | 0.529 | 11912.7 | 6301.8
mo112 |  | h |  | Ayudante general de construcción. | 0.529 | 8719.99 | 4612.87
[5 empty] | Subtotal mano de obra: |  | 10914.7
4 |  |  |  | Herramientas
|  | % |  | Herramientas | 2 | 11141.9 | 222.84
[5 empty] | Costos directos (1+2+3+4): |  | 11364.7