## Hoja 1
FZC020 | m² |  | Limpieza química de fachadas con lanza de agua y fungicida.
Limpieza química de fachada de mampostería en mal estado de conservación, mediante la aplicación con cepillo de lejía con un 10% de agua, aclarado con lanza de agua a presión, aplicación con brocha de la imprimación fungicida, y limpieza final con lanza de agua a presión, a fin de eliminar hongos, algas y mohos; considerando un grado de complejidad bajo.
Código |  | Unidad |  | Descripción | Cantidad | Costo unitario | Costo parcial
1 |  |  |  | Materiales
mt27pfj130b |  | l |  | Solución de agua y lejía al 10%. | 0.135 | 5 | 0.68
mt08aaa010a |  | m³ |  | Agua. | 0.405 | 19.03 | 7.71
mt08lim060 |  | l |  | Imprimación fungicida para la eliminación de mohos, hongos y algas, de aplicación en fachadas y paramentos interiores. | 0.135 | 175.13 | 23.64
[5 empty] | Subtotal materiales: |  | 32.03
2 |  |  |  | Equipo
mq08lch020c |  | h |  | Equipo de chorro de agua a presión, con adaptador para lanza de agua. | 0.11 | 1555.61 | 171.12
[5 empty] | Subtotal equipo: |  | 171.12
3 |  |  |  | Mano de obra
mo020 |  | h |  | Oficial albañil. | 0.473 | 11912.7 | 5634.69
mo112 |  | h |  | Ayudante general de construcción. | 0.473 | 8719.99 | 4124.56
[5 empty] | Subtotal mano de obra: |  | 9759.25
4 |  |  |  | Herramientas
|  | % |  | Herramientas | 2 | 9962.4 | 199.25
[5 empty] | Costos directos (1+2+3+4): |  | 10161.7