## Hoja 1
FZD010 | m² | Limpieza de graffitis en fachadas, con decapantes.
Limpieza de graffitis realizados en fachada de mampostería de ladrillos cerámicos vistos en estado de conservación regular, mediante la aplicación de un producto decapante con brocha, dejando actuar unos minutos y posterior aclarado de la superficie con chorro de agua caliente a presión, considerando un grado de complejidad medio.
Código |  |  | Unidad | Descripción | Cantidad | Costo unitario | Costo parcial
1 |  |  |  | Materiales
mt08lim030a |  |  | l | Decapante limpiador de graffitis. | 0.44 | 581.22 | 255.74
mt08aaa010a |  |  | m³ | Agua. | 0.011 | 19.03 | 0.21
[5 empty] | Subtotal materiales: |  | 255.95
2 |  |  |  | Equipo
mq08lch020a |  |  | h | Equipo de chorro de agua a presión. | 0.128 | 1481.54 | 189.64
[5 empty] | Subtotal equipo: |  | 189.64
3 |  |  |  | Mano de obra
mo020 |  |  | h | Oficial albañil. | 0.558 | 11912.7 | 6647.26
mo112 |  |  | h | Ayudante general de construcción. | 0.279 | 8719.99 | 2432.88
[5 empty] | Subtotal mano de obra: |  | 9080.14
4 |  |  |  | Herramientas
|  |  | % | Herramientas | 2 | 9525.73 | 190.51
[5 empty] | Costos directos (1+2+3+4): |  | 9716.24