## Hoja 1
FZP020 | m |  | Sistema de pletina de púas para protección de la fachada frente a las aves.
Sistema de pletina de púas, para la protección frente a las aves de una franja de hasta 115 mm de ancho en elemento de fachada, colocada sobre cornisa, con adhesivo.
Código |  | Unidad |  | Descripción | Cantidad | Costo unitario | Costo parcial
1 |  |  |  | Materiales
mt41ave020a |  | m |  | Pletina de púas, para la protección frente a las aves de una franja de hasta 115 mm de ancho en elemento de fachada, formada por una lámina de policarbonato estable frente a los rayos UV, de 330 mm de ancho y 1 mm de espesor, que lleva insertadas a modo de púas, cada 50 mm, unas varillas romas en forma de 'U', de acero inoxidable, de 1,4 mm de diámetro y 115 mm de altura, para ahuyentar a las aves sin causarles perjuicio. | 1 | 5651.94 | 5651.94
mt41ave022 |  | Ud |  | Masilla de silicona, como adhesivo para la fijación de sistemas de protección de la fachada frente a las aves. | 0.022 | 26148.7 | 575.27
[5 empty] | Subtotal materiales: |  | 6227.21
2 |  |  |  | Mano de obra
mo020 |  | h |  | Oficial albañil. | 0.317 | 32526.9 | 10311
[5 empty] | Subtotal mano de obra: |  | 10311
3 |  |  |  | Herramientas
|  | % |  | Herramientas | 2 | 16538.3 | 330.77
Coste de mantenimiento decenal: $ 5.060,71 en los primeros 10 años. |  |  |  |  | Costos directos (1+2+3): |  | 16869