## Hoja 1
HDS060 | m |  | Perfil para junta de partición, de aluminio.
Perfil en L para juntas de partición, de aluminio anodizado, de 15 mm de ancho, 15 mm de altura y 1,3 mm de espesor.
Código |  | Unidad |  | Descripción | Cantidad | Costo unitario | Costo parcial
1 |  |  |  | Materiales
mt18jpc091be |  | m |  | Perfil en L para juntas de partición, de aluminio anodizado, de 15 mm de ancho, 15 mm de altura y 1,3 mm de espesor. | 1.05 | 52.17 | 54.78
[5 empty] | Subtotal materiales: |  | 54.78
2 |  |  |  | Mano de obra
mo023 |  | h |  | Oficial colocador de pisos. | 0.064 | 11912.7 | 762.41
[5 empty] | Subtotal mano de obra: |  | 762.41
3 |  |  |  | Herramientas
|  | % |  | Herramientas | 2 | 817.19 | 16.34
Coste de mantenimiento decenal: $ 66,68 en los primeros 10 años. |  |  |  |  | Costos directos (1+2+3): |  | 833.53