## Hoja 1
HDS060 | m |  | Perfil para junta de partición, de aluminio.
Perfil en T para juntas de partición, de aluminio anodizado, de 25 mm de ancho, 7 mm de altura y 1,3 mm de espesor.
Código |  | Unidad |  | Descripción | Cantidad | Costo unitario | Costo parcial
1 |  |  |  | Materiales
mt18jpc092a |  | m |  | Perfil en T para juntas de partición, de aluminio anodizado, de 25 mm de ancho, 7 mm de altura y 1,3 mm de espesor. | 1.05 | 57.7 | 60.59
[5 empty] | Subtotal materiales: |  | 60.59
2 |  |  |  | Mano de obra
mo023 |  | h |  | Oficial colocador de pisos. | 0.064 | 11912.7 | 762.41
[5 empty] | Subtotal mano de obra: |  | 762.41
3 |  |  |  | Herramientas
|  | % |  | Herramientas | 2 | 823 | 16.46
Coste de mantenimiento decenal: $ 67,16 en los primeros 10 años. |  |  |  |  | Costos directos (1+2+3): |  | 839.46