## Hoja 1
HDS040 | m |  | Perfil de transición entre pavimentos a distinto nivel, de acero inoxidable.
Perfil de transición entre pavimentos a distinto nivel, de acero inoxidable AISI 304, con superficie lisa, de 35 mm de ancho para salvar desniveles entre 1 y 5 mm. COLOCACIÓN: con tornillos.
Código |  | Unidad |  | Descripción | Cantidad | Costo unitario | Costo parcial
1 |  |  |  | Materiales
mt18jpc080a |  | m |  | Perfil de transición entre pavimentos a distinto nivel, de acero inoxidable AISI 304, con superficie lisa, de 35 mm de ancho para salvar desniveles entre 1 y 5 mm, con taladros para atornillar a la superficie soporte y tornillos. | 1.05 | 51.85 | 54.44
[5 empty] | Subtotal materiales: |  | 54.44
2 |  |  |  | Mano de obra
mo023 |  | h |  | Oficial colocador de pisos. | 0.064 | 11912.7 | 762.41
[5 empty] | Subtotal mano de obra: |  | 762.41
3 |  |  |  | Herramientas
|  | % |  | Herramientas | 2 | 816.85 | 16.34
Coste de mantenimiento decenal: $ 66,66 en los primeros 10 años. |  |  |  |  | Costos directos (1+2+3): |  | 833.19