## Hoja 1
HEA020 | Ud |  | Recibido de bañera.
Recibido de bañera de longitud superior a 1 m y formación de faldón con ladrillo cerámico hueco sencillo, asentado con mortero de cemento, confeccionado en obra, dosificación 1:6.
Código |  | Unidad |  | Descripción | Cantidad | Costo unitario | Costo parcial
1 |  |  |  | Materiales
mt04lvc010a |  | Ud |  | Ladrillo cerámico hueco sencillo, para revestir, 24x11,5x4 cm, densidad 780 kg/m³. | 30 | 2.7 | 81
mt08aaa010a |  | m³ |  | Agua. | 0.008 | 19.03 | 0.15
mt01arg005a |  | t |  | Arena de cantera, para mortero preparado en obra. | 0.026 | 221.35 | 5.76
mt08cem000g |  | kg |  | Cemento gris en sacos. | 3.975 | 3.65 | 14.51
mt01ara010a |  | m³ |  | Arena con granulometría de 0 a 5 mm de diámetro, limpia. | 0.2 | 175.85 | 35.17
[5 empty] | Subtotal materiales: |  | 136.59
2 |  |  |  | Equipo
mq06hor010 |  | h |  | Hormigonera eléctrica con una capacidad de amasado de 160 l. | 0.013 | 886.15 | 11.52
[5 empty] | Subtotal equipo: |  | 11.52
3 |  |  |  | Mano de obra
mo020 |  | h |  | Oficial albañil. | 2.528 | 11912.7 | 30115.2
mo113 |  | h |  | Ayudante de albañil. | 2.587 | 8579.62 | 22195.5
[5 empty] | Subtotal mano de obra: |  | 52310.7
4 |  |  |  | Herramientas
|  | % |  | Herramientas | 2 | 52458.8 | 1049.18
[5 empty] | Costos directos (1+2+3+4): |  | 53508