## Hoja 1
HEB010 | m | Recibido de baranda metálica.
Recibido de baranda metálica con patillas de anclaje, con mortero de cemento, confeccionado en obra, con aditivo hidrófugo, dosificación 1:4.
Código |  |  | Unidad | Descripción | Cantidad | Costo unitario | Costo parcial
1 |  |  |  | Materiales
mt08aaa010a |  |  | m³ | Agua. | 0.006 | 19.03 | 0.11
mt01arg005a |  |  | t | Arena de cantera, para mortero preparado en obra. | 0.001 | 221.35 | 0.22
mt08cem000g |  |  | kg | Cemento gris en sacos. | 0.287 | 3.65 | 1.05
mt08adt010 |  |  | kg | Aditivo hidrófugo para impermeabilización de morteros u hormigones. | 0.006 | 15.21 | 0.09
[5 empty] | Subtotal materiales: |  | 1.47
2 |  |  |  | Equipo
mq06hor010 |  |  | h | Hormigonera eléctrica con una capacidad de amasado de 160 l. | 0.006 | 886.15 | 5.32
[5 empty] | Subtotal equipo: |  | 5.32
3 |  |  |  | Mano de obra
mo020 |  |  | h | Oficial albañil. | 0.506 | 11912.7 | 6027.83
mo113 |  |  | h | Ayudante de albañil. | 0.512 | 8579.62 | 4392.77
[5 empty] | Subtotal mano de obra: |  | 10420.6
4 |  |  |  | Herramientas
|  |  | % | Herramientas | 2 | 10427.39 | 208.55
[5 empty] | Costos directos (1+2+3+4): |  | 10635.94