## Hoja 1
HED010 | Ud | Recibido de carpintería.
Recibido de carpintería de aluminio, acero o PVC, con patillas de anclaje, de hasta 2 m² de superficie, con mortero de cemento, confeccionado en obra, con aditivo hidrófugo, dosificación 1:6.
Código |  |  | Unidad | Descripción | Cantidad | Costo unitario | Costo parcial
1 |  |  |  | Materiales
mt08aaa010a |  |  | m³ | Agua. | 0.006 | 19.03 | 0.11
mt01arg005a |  |  | t | Arena de cantera, para mortero preparado en obra. | 0.016 | 221.35 | 3.54
mt08cem000g |  |  | kg | Cemento gris en sacos. | 2.5 | 3.65 | 9.13
mt08adt010 |  |  | kg | Aditivo hidrófugo para impermeabilización de morteros u hormigones. | 0.05 | 15.21 | 0.76
[5 empty] | Subtotal materiales: |  | 13.54
2 |  |  |  | Equipo
mq06hor010 |  |  | h | Hormigonera eléctrica con una capacidad de amasado de 160 l. | 0.008 | 886.15 | 7.09
[5 empty] | Subtotal equipo: |  | 7.09
3 |  |  |  | Mano de obra
mo020 |  |  | h | Oficial albañil. | 0.91 | 11912.7 | 10840.5
mo113 |  |  | h | Ayudante de albañil. | 1.011 | 8579.62 | 8674
[5 empty] | Subtotal mano de obra: |  | 19514.5
4 |  |  |  | Herramientas
|  |  | % | Herramientas | 2 | 19535.2 | 390.7
[5 empty] | Costos directos (1+2+3+4): |  | 19925.8