## Hoja 1
HES010 | Ud | Recibido de pequeño elemento a mampostería de ladrillo.
Recibido de pequeño elemento a mampostería de ladrillo cerámico hueco, con mortero de cemento, confeccionado en obra, con aditivo hidrófugo, dosificación 1:6.
Código |  |  | Unidad | Descripción | Cantidad | Costo unitario | Costo parcial
1 |  |  |  | Materiales
mt08aaa010a |  |  | m³ | Agua. | 0.006 | 25.22 | 0.15
mt01arg005a |  |  | t | Arena de cantera, para mortero preparado en obra. | 0.002 | 283.7 | 0.57
mt08cem000g |  |  | kg | Cemento gris en sacos. | 0.25 | 4.84 | 1.21
mt08adt010 |  |  | kg | Aditivo hidrófugo para impermeabilización de morteros u hormigones. | 0.005 | 20.18 | 0.1
[5 empty] | Subtotal materiales: |  | 2.03
2 |  |  |  | Equipo
mq06hor010 |  |  | h | Hormigonera eléctrica con una capacidad de amasado de 160 l. | 0.006 | 2426.58 | 14.56
[5 empty] | Subtotal equipo: |  | 14.56
3 |  |  |  | Mano de obra
mo020 |  |  | h | Oficial albañil. | 0.253 | 32526.9 | 8229.32
mo113 |  |  | h | Ayudante de albañil. | 0.126 | 23426.3 | 2951.71
[5 empty] | Subtotal mano de obra: |  | 11181
4 |  |  |  | Herramientas
|  |  | % | Herramientas | 2 | 11197.6 | 223.95
[5 empty] | Costos directos (1+2+3+4): |  | 11421.6