## Hoja 1
HRA020 | m | Revestimiento de frente de losa, de acero galvanizado.
Revestimiento de frente de losa de chapa plegada de acero galvanizado, de 1,2 mm de espesor, 500 mm de desarrollo y 2 pliegues; fijación con tornillos autotaladrantes; y sellado de las juntas entre piezas y, en su caso, de las uniones con los muros con sellador adhesivo monocomponente.
Código |  |  | Unidad | Descripción | Cantidad | Costo unitario | Costo parcial
1 |  |  |  | Materiales
mt12www050 |  |  | Ud | Tornillo autotaladrante de acero galvanizado. | 6 | 0.79 | 4.74
mt20ffm020k |  |  | m | Frente de losa de chapa plegada de acero galvanizado, de 1,2 mm de espesor, 500 mm de desarrollo y 2 pliegues. | 1.05 | 77.59 | 81.47
mt22www010b |  |  | Ud | Cartucho de 290 ml de sellador adhesivo monocomponente, neutro, superelástico, a base de polímero MS, color gris, con resistencia a la intemperie y a los rayos UV y elongación hasta rotura 750%. | 0.2 | 83.37 | 16.67
[5 empty] | Subtotal materiales: |  | 102.88
2 |  |  |  | Mano de obra
mo018 |  |  | h | Oficial herrero. | 0.188 | 34408.3 | 6468.76
mo059 |  |  | h | Medio oficial herrero. | 0.094 | 25436.8 | 2391.05
[5 empty] | Subtotal mano de obra: |  | 8859.81
3 |  |  |  | Herramientas
|  |  | % | Herramientas | 2 | 8962.69 | 179.25
Coste de mantenimiento decenal: $ 457,10 en los primeros 10 años. |  |  |  |  | Costos directos (1+2+3): |  | 9141.94