## Hoja 1
HRA200 | m² |  | Remate decorativo, de chapa perforada de acero galvanizado.
Remate decorativo, de chapa perforada de acero galvanizado, con perforaciones redondas al tresbolillo 60°, R5 T6, de 5 mm de diámetro y 6 mm de distancia entre centros de dos perforaciones contiguas, de 1,5 mm de espesor y con un 63% de la superficie perforada; fijación a estructura metálica mediante soldadura en todo su perímetro.
Código |  | Unidad |  | Descripción | Cantidad | Costo unitario | Costo parcial
1 |  |  |  | Materiales
mt26aha020cb |  | m² |  | Chapa perforada de acero galvanizado, con perforaciones redondas al tresbolillo 60°, R5 T6, de 5 mm de diámetro y 6 mm de distancia entre centros de dos perforaciones contiguas, de 1,5 mm de espesor y con un 63% de la superficie perforada. | 1 | 555.57 | 555.57
[5 empty] | Subtotal materiales: |  | 555.57
2 |  |  |  | Equipo
mq08sol020 |  | h |  | Equipo y elementos auxiliares para soldadura eléctrica. | 1.159 | 2408.28 | 2791.2
[5 empty] | Subtotal equipo: |  | 2791.2
3 |  |  |  | Mano de obra
mo018 |  | h |  | Oficial herrero. | 0.126 | 34408.3 | 4335.45
mo059 |  | h |  | Medio oficial herrero. | 0.126 | 25436.8 | 3205.03
[5 empty] | Subtotal mano de obra: |  | 7540.48
4 |  |  |  | Herramientas
|  | % |  | Herramientas | 2 | 10887.3 | 217.75
Coste de mantenimiento decenal: $ 1.592,46 en los primeros 10 años. |  |  |  |  | Costos directos (1+2+3+4): |  | 11105