## Hoja 1
HRA030 | m | Bota-aguas de acero galvanizado.
Bota-aguas de chapa plegada de acero galvanizado, espesor 0,8 mm, desarrollo 300 mm y 5 pliegues, con goterón, empotrado en las jambas; colocación con adhesivo bituminoso de aplicación en frío; y sellado de las juntas entre piezas y de las uniones con los muros con sellador adhesivo monocomponente.
Código |  |  | Unidad | Descripción | Cantidad | Costo unitario | Costo parcial
1 |  |  |  | Materiales
mt20wwr010 |  |  | kg | Adhesivo bituminoso de aplicación en frío, para chapas metálicas. | 0.3 | 72.43 | 21.73
mt20vme020a |  |  | m | Bota-aguas de chapa plegada de acero galvanizado, espesor 0,8 mm, desarrollo 300 mm y 5 pliegues, con goterón. | 1 | 72.2 | 72.2
mt22www010d |  |  | Ud | Cartucho de 290 ml de sellador adhesivo monocomponente, neutro, superelástico, a base de polímero MS, color transparente, con resistencia a la intemperie y a los rayos UV y elongación hasta rotura 750%. | 0.2 | 65.05 | 13.01
[5 empty] | Subtotal materiales: |  | 106.94
2 |  |  |  | Mano de obra
mo020 |  |  | h | Oficial albañil. | 0.201 | 11912.7 | 2394.44
mo113 |  |  | h | Ayudante de albañil. | 0.1 | 8579.62 | 857.96
[5 empty] | Subtotal mano de obra: |  | 3252.4
3 |  |  |  | Herramientas
|  |  | % | Herramientas | 2 | 3359.34 | 67.19
Coste de mantenimiento decenal: $ 479,71 en los primeros 10 años. |  |  |  |  | Costos directos (1+2+3): |  | 3426.53