## Hoja 1
HRC010 | m |  | Moldura de hueco de fachada, de ladrillo cerámico hueco.
Moldura de hueco de fachada con mampostería de ladrillo cerámico hueco de 11,5 cm de ancho y 12 cm de espesor, para revestir, trabado al cerramiento existente y asentado con mortero de cemento, confeccionado en obra, con aditivo hidrófugo, dosificación 1:6. El precio no incluye el revestimiento.
Código |  | Unidad |  | Descripción | Cantidad | Costo unitario | Costo parcial
1 |  |  |  | Materiales
mt08aaa010a |  | m³ |  | Agua. | 0.006 | 25.22 | 0.15
mt01arg005a |  | t |  | Arena de cantera, para mortero preparado en obra. | 0.003 | 283.7 | 0.85
mt08cem000g |  | kg |  | Cemento gris en sacos. | 0.457 | 4.84 | 2.21
mt08adt010 |  | kg |  | Aditivo hidrófugo para impermeabilización de morteros u hormigones. | 0.009 | 20.18 | 0.18
mt04lvc010d |  | Ud |  | Ladrillo cerámico hueco triple, para revestir, 24x11,5x11,5 cm, densidad 780 kg/m³. | 6 | 5.55 | 33.3
[5 empty] | Subtotal materiales: |  | 36.69
2 |  |  |  | Equipo
mq06hor010 |  | h |  | Hormigonera eléctrica con una capacidad de amasado de 160 l. | 0.006 | 2426.58 | 14.56
[5 empty] | Subtotal equipo: |  | 14.56
3 |  |  |  | Mano de obra
mo020 |  | h |  | Oficial albañil. | 0.691 | 33952.7 | 23461.3
mo113 |  | h |  | Ayudante de albañil. | 0.709 | 24452.1 | 17336.6
[5 empty] | Subtotal mano de obra: |  | 40797.9
4 |  |  |  | Herramientas
|  | % |  | Herramientas | 2 | 40849.1 | 816.98
Coste de mantenimiento decenal: $ 2.916,63 en los primeros 10 años. |  |  |  |  | Costos directos (1+2+3+4): |  | 41666.1