## Hoja 1
HRC040 | m |  | Remate de muro de cerámica.
Remate de muro de cerámica, con un ángulo de inclinación de 10°, en piezas de 25x25x4 cm, con goterón, para cubrición de muros; recibida con mortero de cemento, confeccionado en obra, con aditivo hidrófugo, dosificación 1:4; y rejuntado entre piezas y, en su caso, de las uniones con los muros con mortero de juntas cementoso con absorción de agua reducida, CG2, para juntas entre 3 y 15 mm.
Código |  | Unidad |  | Descripción | Cantidad | Costo unitario | Costo parcial
1 |  |  |  | Materiales
mt20ace010b |  | m |  | Remate de muro de cerámica, con un ángulo de inclinación de 10°, en piezas de 25x25x4 cm, con goterón, para cubrición de muros. | 1.1 | 181.55 | 199.71
mt08aaa010a |  | m³ |  | Agua. | 0.006 | 19.03 | 0.11
mt01arg005a |  | t |  | Arena de cantera, para mortero preparado en obra. | 0.01 | 221.35 | 2.21
mt08cem000g |  | kg |  | Cemento gris en sacos. | 2.375 | 3.65 | 8.67
mt08adt010 |  | kg |  | Aditivo hidrófugo para impermeabilización de morteros u hormigones. | 0.048 | 15.21 | 0.73
mt09mcr070a |  | kg |  | Mortero de juntas cementoso con resistencia elevada a la abrasión y absorción de agua reducida, CG2, para junta abierta entre 3 y 15 mm. | 0.075 | 12.93 | 0.97
[5 empty] | Subtotal materiales: |  | 212.4
2 |  |  |  | Equipo
mq06hor010 |  | h |  | Hormigonera eléctrica con una capacidad de amasado de 160 l. | 0.006 | 886.15 | 5.32
[5 empty] | Subtotal equipo: |  | 5.32
3 |  |  |  | Mano de obra
mo020 |  | h |  | Oficial albañil. | 0.314 | 11912.7 | 3740.58
mo113 |  | h |  | Ayudante de albañil. | 0.377 | 8579.62 | 3234.52
[5 empty] | Subtotal mano de obra: |  | 6975.1
4 |  |  |  | Herramientas
|  | % |  | Herramientas | 2 | 7192.82 | 143.86
Coste de mantenimiento decenal: $ 513,57 en los primeros 10 años. |  |  |  |  | Costos directos (1+2+3+4): |  | 7336.68