## Hoja 1
HRC020 | Ud | Gárgola cerámica.
Gárgola de cerámica vitrificada, de 100x300x100 mm; colocación con adhesivo cementoso flexible y de gran adherencia, C2 S2; y sellado e impermeabilización de la junta perimetral con masilla de poliuretano, previa aplicación de la imprimación.
Código |  |  | Unidad | Descripción | Cantidad | Costo unitario | Costo parcial
1 |  |  |  | Materiales
mt20wwa040 |  |  | kg | Adhesivo cementoso flexible y de gran adherencia, C2 S2. | 0.3 | 5.96 | 1.79
mt20gce010a |  |  | Ud | Gárgola de cerámica vitrificada, de 100x300x100 mm. | 1 | 103.28 | 103.28
mt20wwa035 |  |  | Ud | Cartucho de 250 cm³ de imprimación para masillas. | 0.016 | 63.73 | 1.02
mt20wwa030 |  |  | Ud | Cartucho de 310 cm³ de masilla de poliuretano impermeable. | 0.032 | 87.21 | 2.79
[5 empty] | Subtotal materiales: |  | 108.88
2 |  |  |  | Mano de obra
mo020 |  |  | h | Oficial albañil. | 0.126 | 11912.7 | 1501
mo113 |  |  | h | Ayudante de albañil. | 0.126 | 8579.62 | 1081.03
[5 empty] | Subtotal mano de obra: |  | 2582.03
3 |  |  |  | Herramientas
|  |  | % | Herramientas | 2 | 2690.91 | 53.82
Coste de mantenimiento decenal: $ 384,26 en los primeros 10 años. |  |  |  |  | Costos directos (1+2+3): |  | 2744.73