## Hoja 1
HRC030 | m |  | Bota-aguas cerámico.
Bota-aguas cerámico de baldosín catalán, acabado mate, color rojo, en piezas de 11x24x1,2 cm, con goterón, empotrado en las jambas; asentado con mortero de cemento, confeccionado en obra, con aditivo hidrófugo, dosificación 1:4; y rejuntado entre piezas y de las uniones con los muros con mortero de juntas cementoso con absorción de agua reducida, CG2, para juntas entre 3 y 15 mm.
Código |  | Unidad |  | Descripción | Cantidad | Costo unitario | Costo parcial
1 |  |  |  | Materiales
mt08aaa010a |  | m³ |  | Agua. | 0.006 | 25.22 | 0.15
mt01arg005a |  | t |  | Arena de cantera, para mortero preparado en obra. | 0.009 | 283.7 | 2.55
mt08cem000g |  | kg |  | Cemento gris en sacos. | 2.28 | 4.84 | 11.04
mt08adt010 |  | kg |  | Aditivo hidrófugo para impermeabilización de morteros u hormigones. | 0.046 | 20.18 | 0.93
mt20vce020a |  | m |  | Bota-aguas cerámico de baldosín catalán, acabado mate, color rojo, en piezas de 11x24x1,2 cm, con goterón. | 1.05 | 59.26 | 62.22
mt09mcr070a |  | kg |  | Mortero de juntas cementoso con resistencia elevada a la abrasión y absorción de agua reducida, CG2, para junta abierta entre 3 y 15 mm. | 0.164 | 16.64 | 2.73
[5 empty] | Subtotal materiales: |  | 79.62
2 |  |  |  | Equipo
mq06hor010 |  | h |  | Hormigonera eléctrica con una capacidad de amasado de 160 l. | 0.006 | 2426.58 | 14.56
[5 empty] | Subtotal equipo: |  | 14.56
3 |  |  |  | Mano de obra
mo020 |  | h |  | Oficial albañil. | 0.314 | 32526.9 | 10213.5
mo113 |  | h |  | Ayudante de albañil. | 0.374 | 23426.3 | 8761.42
[5 empty] | Subtotal mano de obra: |  | 18974.9
4 |  |  |  | Herramientas
|  | % |  | Herramientas | 2 | 19069.1 | 381.38
Coste de mantenimiento decenal: $ 2.723,06 en los primeros 10 años. |  |  |  |  | Costos directos (1+2+3+4): |  | 19450.4