## Hoja 1
HRF090 | m |  | Cornisa de fachada, prefabricada de hormigón.
Cornisa de fachada, prefabricada de hormigón, color blanco, en piezas de 200x200x300 mm; recibida con mortero de cemento, confeccionado en obra, con aditivo hidrófugo, dosificación 1:4; y rejuntado entre piezas y, en su caso, de las uniones con los muros con mortero de juntas especial para prefabricados de hormigón.
Código |  | Unidad |  | Descripción | Cantidad | Costo unitario | Costo parcial
1 |  |  |  | Materiales
mt08aaa010a |  | m³ |  | Agua. | 0.006 | 19.03 | 0.11
mt01arg005a |  | t |  | Arena de cantera, para mortero preparado en obra. | 0.027 | 221.35 | 5.98
mt08cem000g |  | kg |  | Cemento gris en sacos. | 6.84 | 3.65 | 24.97
mt08adt010 |  | kg |  | Aditivo hidrófugo para impermeabilización de morteros u hormigones. | 0.137 | 15.21 | 2.08
mt20mhp020b |  | m |  | Cornisa de fachada, prefabricada de hormigón, color blanco, en piezas de 200x200x300 mm. | 1.05 | 339.51 | 356.49
mt09mcr235 |  | kg |  | Mortero de juntas para prefabricados de hormigón y piedra artificial, compuesto de cemento, agregados, pigmentos y aditivos especiales. | 0.282 | 32.28 | 9.1
[5 empty] | Subtotal materiales: |  | 398.73
2 |  |  |  | Equipo
mq06hor010 |  | h |  | Hormigonera eléctrica con una capacidad de amasado de 160 l. | 0.015 | 886.15 | 13.29
[5 empty] | Subtotal equipo: |  | 13.29
3 |  |  |  | Mano de obra
mo020 |  | h |  | Oficial albañil. | 0.251 | 11912.7 | 2990.08
mo113 |  | h |  | Ayudante de albañil. | 0.432 | 8579.62 | 3706.4
[5 empty] | Subtotal mano de obra: |  | 6696.48
4 |  |  |  | Herramientas
|  | % |  | Herramientas | 2 | 7108.5 | 142.17
Coste de mantenimiento decenal: $ 725,07 en los primeros 10 años. |  |  |  |  | Costos directos (1+2+3+4): |  | 7250.67