## Hoja 1
HRN050 | m | Remate de cornisa de fachada, de piedra natural.
Remate de cornisa de mármol Blanco Macael, en piezas de hasta 750 mm de longitud, hasta 200 mm de ancho y 20 mm de espesor, con goterón, cara y canto recto pulido y grava adherida a la superficie en su cara inferior; asentado con mortero de cemento, confeccionado en obra, con aditivo hidrófugo, dosificación 1:4; y rejuntado entre piezas y, en su caso, de las uniones con los muros con mortero de juntas especial para piedra natural.
Código |  | Unidad | Descripción | Cantidad | Costo unitario | Costo parcial
1 |  |  | Materiales
mt08aaa010a |  | m³ | Agua. | 0.006 | 19.03 | 0.11
mt01arg005a |  | t | Arena de cantera, para mortero preparado en obra. | 0.008 | 221.35 | 1.77
mt08cem000g |  | kg | Cemento gris en sacos. | 1.9 | 3.65 | 6.94
mt08adt010 |  | kg | Aditivo hidrófugo para impermeabilización de morteros u hormigones. | 0.038 | 15.21 | 0.58
mt20rpn010da |  | m | Remate de cornisa de mármol Blanco Macael, en piezas de hasta 750 mm de longitud, hasta 200 mm de ancho y 20 mm de espesor, con goterón, cara y canto recto pulido y grava adherida a la superficie en su cara inferior. | 1.05 | 184.17 | 193.38
mt09mcr220 |  | kg | Mortero de rejuntado para revestimientos, interiores o exteriores, de piedra natural, pulida o para pulir, compuesto de cemento, agregados a base de polvo de mármol, pigmentos resistentes a los álcalis y aditivos especiales. | 0.015 | 23.51 | 0.35
|  |  |  | Subtotal materiales: |  | 203.13
2 |  |  | Equipo
mq06hor010 |  | h | Hormigonera eléctrica con una capacidad de amasado de 160 l. | 0.006 | 886.15 | 5.32
|  |  |  | Subtotal equipo: |  | 5.32
3 |  |  | Mano de obra
mo020 |  | h | Oficial albañil. | 0.199 | 11912.7 | 2370.62
mo113 |  | h | Ayudante de albañil. | 0.249 | 8579.62 | 2136.33
|  |  |  | Subtotal mano de obra: |  | 4506.95
4 |  |  | Herramientas
|  | % | Herramientas | 2 | 4715.4 | 94.31
Coste de mantenimiento decenal: $ 480,97 en los primeros 10 años. |  |  |  | Costos directos (1+2+3+4): |  | 4809.71