## Hoja 1
HRN065 | Ud | Bota-aguas de piedra natural, de una sola pieza.
Bota-aguas de mármol Blanco Macael, de una sola pieza, de 500 mm de longitud, 200 mm de ancho y 20 mm de espesor, con goterón, cara y canto recto pulido y grava adherida a la superficie en su cara inferior, empotrado en las jambas; asentado con mortero de cemento, confeccionado en obra, con aditivo hidrófugo, dosificación 1:4; y rejuntado de las uniones con los muros con mortero de juntas especial para piedra natural.
Código |  |  | Unidad | Descripción | Cantidad | Costo unitario | Costo parcial
1 |  |  |  | Materiales
mt08aaa010a |  |  | m³ | Agua. | 0.006 | 19.03 | 0.11
mt01arg005a |  |  | t | Arena de cantera, para mortero preparado en obra. | 0.008 | 221.35 | 1.77
mt08cem000g |  |  | kg | Cemento gris en sacos. | 1.9 | 3.65 | 6.94
mt08adt010 |  |  | kg | Aditivo hidrófugo para impermeabilización de morteros u hormigones. | 0.038 | 15.21 | 0.58
mt20vmn015baa |  |  | Ud | Bota-aguas de mármol Blanco Macael, de una sola pieza, de hasta 800 mm de longitud, hasta 200 mm de ancho y 20 mm de espesor, con goterón, cara y canto recto pulido y grava adherida a la superficie en su cara inferior. | 1 | 104.23 | 104.23
mt09mcr220 |  |  | kg | Mortero de rejuntado para revestimientos, interiores o exteriores, de piedra natural, pulida o para pulir, compuesto de cemento, agregados a base de polvo de mármol, pigmentos resistentes a los álcalis y aditivos especiales. | 0.014 | 23.51 | 0.33
[5 empty] | Subtotal materiales: |  | 113.96
2 |  |  |  | Equipo
mq06hor010 |  |  | h | Hormigonera eléctrica con una capacidad de amasado de 160 l. | 0.006 | 886.15 | 5.32
[5 empty] | Subtotal equipo: |  | 5.32
3 |  |  |  | Mano de obra
mo020 |  |  | h | Oficial albañil. | 0.276 | 11912.7 | 3287.89
mo113 |  |  | h | Ayudante de albañil. | 0.326 | 8579.62 | 2796.96
[5 empty] | Subtotal mano de obra: |  | 6084.85
4 |  |  |  | Herramientas
|  |  | % | Herramientas | 2 | 6204.13 | 124.08
[5 empty] | Costos directos (1+2+3+4): |  | 6328.21