## Hoja 1
HRR100 | m | Bandeja de chapa plegada de acero prelacado.
Bandeja de chapa plegada de acero prelacado, espesor 1 mm, desarrollo 300 mm y 5 pliegues.
Código |  | Unidad | Descripción | Cantidad | Costo unitario | Costo parcial
1 |  |  | Materiales
mt26cpa010Gd |  | m | Bandeja de chapa plegada de acero prelacado, espesor 1 mm, desarrollo 300 mm y 5 pliegues. | 1 | 57.55 | 57.55
mt12www050 |  | Ud | Tornillo autotaladrante de acero galvanizado. | 1 | 0.28 | 0.28
|  |  |  | Subtotal materiales: |  | 57.83
2 |  |  | Mano de obra
mo018 |  | h | Oficial herrero. | 0.126 | 208.54 | 26.28
mo059 |  | h | Medio oficial herrero. | 0.126 | 151.87 | 19.14
|  |  |  | Subtotal mano de obra: |  | 45.42
3 |  |  | Herramientas
|  | % | Herramientas | 2 | 103.25 | 2.07
Coste de mantenimiento decenal: $ 8,64 en los primeros 10 años. |  |  |  | Costos directos (1+2+3): |  | 105.32