## Hoja 1
HYA020 | m² | Ayudas de albañilería para reposición de instalaciones.
Repercusión por m² de superficie rehabilitada de obra, de ayudas de cualquier trabajo de albañilería, necesarias para la reposición de la infraestructura común de telecomunicaciones (ICT) formada por: acometida, canalizaciones y registro de enlace, recintos, canalizaciones y registros principales y secundarios, registros de terminación de red, canalización interior de usuario, registros de paso y registros de toma, con un grado de complejidad medio, en edificio multifamiliar, incluida parte proporcional de elementos comunes. Incluso material auxiliar para la correcta ejecución de los trabajos.
Código |  |  | Unidad | Descripción | Cantidad | Costo unitario | Costo parcial
1 |  |  |  | Materiales
mt09pye010b |  |  | m³ | Pasta de yeso de construcción B1. | 0.015 | 1940.26 | 29.1
mt08aaa010a |  |  | m³ | Agua. | 0.006 | 19.03 | 0.11
mt01arg005a |  |  | t | Arena de cantera, para mortero preparado en obra. | 0.016 | 221.35 | 3.54
mt08cem000g |  |  | kg | Cemento gris en sacos. | 2.5 | 3.65 | 9.13
mt08adt010 |  |  | kg | Aditivo hidrófugo para impermeabilización de morteros u hormigones. | 0.05 | 15.21 | 0.76
[5 empty] | Subtotal materiales: |  | 42.64
2 |  |  |  | Equipo
mq05per010 |  |  | h | Perforadora con corona diamantada y soporte, por vía húmeda. | 0.006 | 7191.95 | 43.15
[5 empty] | Subtotal equipo: |  | 43.15
3 |  |  |  | Mano de obra
mo020 |  |  | h | Oficial albañil. | 0.023 | 11912.7 | 273.99
mo113 |  |  | h | Ayudante de albañil. | 0.058 | 8579.62 | 497.62
[5 empty] | Subtotal mano de obra: |  | 771.61
4 |  |  |  | Herramientas
|  |  | % | Herramientas | 4 | 857.4 | 34.3
[5 empty] | Costos directos (1+2+3+4): |  | 891.7