## Hoja 1
HYO010 | m | Apertura de rozas.
Apertura de rozas en mampostería de bloque cerámico aligerado, con rozadora eléctrica sin afectar a la estabilidad del elemento constructivo.
Código |  |  | Unidad | Descripción | Cantidad | Costo unitario | Costo parcial
1 |  |  |  | Equipo
mq06hor010 |  |  | h | Hormigonera eléctrica con una capacidad de amasado de 160 l. | 0.006 | 886.15 | 5.32
[5 empty] | Subtotal equipo: |  | 5.32
2 |  |  |  | Mano de obra
mo113 |  |  | h | Ayudante de albañil. | 0.107 | 8579.62 | 918.02
[5 empty] | Subtotal mano de obra: |  | 918.02
3 |  |  |  | Herramientas
|  |  | % | Herramientas | 2 | 923.34 | 18.47
[5 empty] | Costos directos (1+2+3): |  | 941.81