## Hoja 1
HYO010 | m | Apertura de rozas.
Apertura y tapado de rozas con mortero de cemento, confeccionado en obra, dosificación 1:6 en mampostería de bloque hueco de hormigón, con rozadora eléctrica sin afectar a la estabilidad del elemento constructivo.
Código |  |  | Unidad | Descripción | Cantidad | Costo unitario | Costo parcial
1 |  |  |  | Materiales
mt08aaa010a |  |  | m³ | Agua. | 0.006 | 19.03 | 0.11
mt01arg005a |  |  | t | Arena de cantera, para mortero preparado en obra. | 0.008 | 221.35 | 1.77
mt08cem000g |  |  | kg | Cemento gris en sacos. | 1.25 | 3.65 | 4.56
[5 empty] | Subtotal materiales: |  | 6.44
2 |  |  |  | Equipo
mq06hor010 |  |  | h | Hormigonera eléctrica con una capacidad de amasado de 160 l. | 0.006 | 886.15 | 5.32
[5 empty] | Subtotal equipo: |  | 5.32
3 |  |  |  | Mano de obra
mo113 |  |  | h | Ayudante de albañil. | 0.417 | 8579.62 | 3577.7
[5 empty] | Subtotal mano de obra: |  | 3577.7
4 |  |  |  | Herramientas
|  |  | % | Herramientas | 2 | 3589.46 | 71.79
[5 empty] | Costos directos (1+2+3+4): |  | 3661.25