## Hoja 1
HYO020 | m | Escalonado de escalera.
Escalonado de escalera con ladrillo cerámico hueco, asentado con mortero de cemento, confeccionado en obra, dosificación 1:6, sobre la losa o cáscara de escalera, como base para la posterior colocación del acabado de peldaños.
Código |  | Unidad | Descripción | Cantidad | Costo unitario | Costo parcial
1 |  |  | Materiales
mt04lvc010b |  | Ud | Ladrillo cerámico hueco doble, para revestir, 24x11,5x7 cm, densidad 780 kg/m³. | 18 | 4.16 | 74.88
mt08aaa010a |  | m³ | Agua. | 0.006 | 25.22 | 0.15
mt01arg005a |  | t | Arena de cantera, para mortero preparado en obra. | 0.016 | 283.7 | 4.54
mt08cem000g |  | kg | Cemento gris en sacos. | 2.5 | 4.84 | 12.1
|  |  |  | Subtotal materiales: |  | 91.67
2 |  |  | Equipo
mq06hor010 |  | h | Hormigonera eléctrica con una capacidad de amasado de 160 l. | 0.008 | 2426.58 | 19.41
|  |  |  | Subtotal equipo: |  | 19.41
3 |  |  | Mano de obra
mo020 |  | h | Oficial albañil. | 0.506 | 32526.9 | 16458.6
mo077 |  | h | Medio oficial albañil. | 0.303 | 24314.7 | 7367.36
|  |  |  | Subtotal mano de obra: |  | 23826
4 |  |  | Herramientas
|  | % | Herramientas | 2 | 23937.1 | 478.74
|  |  |  | Costos directos (1+2+3+4): |  | 24415.8