## Hoja 1
IAA118 | Ud |  | Atenuador.
Atenuador regulable entre 0 y 25 dB, de zamak, para banda de frecuencias de 47 a 862 MHz, con conector de entrada macho y conector de salida hembra, tipo "IEC", de 9,5 mm de diámetro, con paso de corriente continua.
Código |  | Unidad |  | Descripción | Cantidad | Costo unitario | Costo parcial
1 |  |  |  | Materiales
mt40irt034a |  | Ud |  | Atenuador regulable entre 0 y 25 dB, de zamak, para banda de frecuencias de 47 a 862 MHz, con conector de entrada macho y conector de salida hembra, tipo "IEC", de 9,5 mm de diámetro, con paso de corriente continua. | 1 | 3922.11 | 3922.11
[5 empty] | Subtotal materiales: |  | 3922.11
2 |  |  |  | Mano de obra
mo001 |  | h |  | Oficial instalador de telecomunicaciones. | 0.058 | 12241 | 709.98
mo056 |  | h |  | Medio oficial instalador de telecomunicaciones. | 0.058 | 8888.07 | 515.51
[5 empty] | Subtotal mano de obra: |  | 1225.49
3 |  |  |  | Herramientas
|  | % |  | Herramientas | 2 | 5147.6 | 102.95
Coste de mantenimiento decenal: $ 787,58 en los primeros 10 años. |  |  |  |  | Costos directos (1+2+3): |  | 5250.55