## Hoja 1
IAO012 | Ud |  | Punto de interconexión de cables de fibra óptica.
Punto de interconexión de cables de fibra óptica, para 6 fibras ópticas, formado por caja mural de acero galvanizado, como registro principal de cables de fibra óptica; 6 conectores y 6 adaptadores SC simple para fibras ópticas monomodo. Incluso cierre con llave, accesorios necesarios para su correcta instalación, piezas especiales y fijaciones.
Código |  | Unidad |  | Descripción | Cantidad | Costo unitario | Costo parcial
1 |  |  |  | Materiales
mt40foa030c |  | Ud |  | Caja mural con capacidad para 6 conectores tipo SC simple, de acero galvanizado, de 200x140x30 mm, para instalaciones de fibra óptica. Incluso cierre con llave, accesorios y fijaciones. | 1 | 22089.9 | 22089.9
mt40fod020a |  | Ud |  | Conector tipo SC/APC simple monomodo, para instalaciones de fibra óptica. | 6 | 3019.14 | 18114.8
mt40fod030a |  | Ud |  | Adaptador tipo SC simple monomodo, para instalaciones de fibra óptica. | 6 | 2549.77 | 15298.6
[5 empty] | Subtotal materiales: |  | 55503.4
2 |  |  |  | Mano de obra
mo001 |  | h |  | Oficial instalador de telecomunicaciones. | 0.927 | 12241 | 11347.4
mo056 |  | h |  | Medio oficial instalador de telecomunicaciones. | 0.927 | 8888.07 | 8239.24
[5 empty] | Subtotal mano de obra: |  | 19586.7
3 |  |  |  | Herramientas
|  | % |  | Herramientas | 2 | 75090 | 1501.8
Coste de mantenimiento decenal: $ 6.127,35 en los primeros 10 años. |  |  |  |  | Costos directos (1+2+3): |  | 76591.8