## Hoja 1
IAO022 | Ud |  | Latiguillo de fibra óptica.
Latiguillo de 0,5 m de longitud, formado por cable dieléctrico de 1 fibra óptica monomodo G657A2 y vaina de material termoplástico ignífugo, libre de halógenos, de 3 mm de diámetro, de baja atenuación y alta flexibilidad, reacción al fuego clase Dca-s2,d2,a2 según UNE-EN 50575, y conector tipo SC/APC simple en cada extremo. Incluso elementos de sujeción.
Código |  | Unidad |  | Descripción | Cantidad | Costo unitario | Costo parcial
1 |  |  |  | Materiales
mt40foc100a |  | Ud |  | Latiguillo de 0,5 m de longitud, formado por cable dieléctrico de 1 fibra óptica monomodo G657A2 y vaina de material termoplástico ignífugo, libre de halógenos, de 3 mm de diámetro, de baja atenuación y alta flexibilidad, reacción al fuego clase Dca-s2,d2,a2 según UNE-EN 50575, y conector tipo SC/APC simple en cada extremo. | 1 | 1790.01 | 1790.01
[5 empty] | Subtotal materiales: |  | 1790.01
2 |  |  |  | Mano de obra
mo001 |  | h |  | Oficial instalador de telecomunicaciones. | 0.016 | 12241 | 195.86
mo056 |  | h |  | Medio oficial instalador de telecomunicaciones. | 0.016 | 8888.07 | 142.21
[5 empty] | Subtotal mano de obra: |  | 338.07
3 |  |  |  | Herramientas
|  | % |  | Herramientas | 2 | 2128.08 | 42.56
Coste de mantenimiento decenal: $ 173,65 en los primeros 10 años. |  |  |  |  | Costos directos (1+2+3): |  | 2170.64