## Hoja 1
IBL685 | Ud |  | Controlador BC.
Controlador BC principal, para sistema aire-aire multi-split, con caudal variable de refrigerante, para gas R-410A, para conexión de unidad exterior con recuperación de calor, sistema de dos caños, a 8 unidades interiores, gama City Multi, modelo CMB-M108V-JA1 "MITSUBISHI ELECTRIC", con separador de fases líquido/gas, reductores de conexión y manguito de drenaje flexible con aislamiento, alimentación monofásica a 230 V, peso 48 kg, dimensiones 911x252x622 mm. El precio no incluye la canalización ni el cableado eléctrico de alimentación.
Código |  | Unidad |  | Descripción | Cantidad | Costo unitario | Costo parcial
1 |  |  |  | Materiales
mt42mee616a |  | Ud |  | Controlador BC principal, para sistema aire-aire multi-split, con caudal variable de refrigerante, para gas R-410A, para conexión de unidad exterior con recuperación de calor, sistema de dos caños, a 8 unidades interiores, gama City Multi, modelo CMB-M108V-JA1 "MITSUBISHI ELECTRIC", con separador de fases líquido/gas, reductores de conexión y manguito de drenaje flexible con aislamiento, alimentación monofásica a 230 V, peso 48 kg, dimensiones 911x252x622 mm. | 1 | 2858270 | 2858270
[5 empty] | Subtotal materiales: |  | 2858270
2 |  |  |  | Mano de obra
mo005 |  | h |  | Oficial instalador de equipos de climatización. | 0.579 | 12241 | 7087.56
mo104 |  | h |  | Medio oficial instalador de equipos de climatización. | 0.579 | 8888.07 | 5146.19
[5 empty] | Subtotal mano de obra: |  | 12233.8
3 |  |  |  | Herramientas
|  | % |  | Herramientas | 2 | 2870510 | 57410.2
Coste de mantenimiento decenal: $ 1.024.771,29 en los primeros 10 años. |  |  |  |  | Costos directos (1+2+3): |  | 2927920