## Hoja 1
IBP515 | Ud |  | Ramal a 45° para línea frigorífica de líquido, de descarga de gas y de succión de gas.
Ramal a 45° de línea frigorífica formada por conjunto de tres colectores, uno para la línea de líquido, otro para la línea de descarga de gas y otro para la línea de succión de gas, de 4 salidas cada uno, modelo RBM-HY2043FE "TOSHIBA", con un rango de capacidad total de las unidades interiores conectadas aguas abajo de 14,2 a 25,2.
Código |  | Unidad |  | Descripción | Cantidad | Costo unitario | Costo parcial
1 |  |  |  | Materiales
mt42tsb535b |  | Ud |  | Conjunto de tres colectores, uno para la línea de líquido, otro para la línea de descarga de gas y otro para la línea de succión de gas, de 4 salidas cada uno, modelo RBM-HY2043FE "TOSHIBA", con un rango de capacidad total de las unidades interiores conectadas aguas abajo de 14,2 a 25,2. | 1 | 203401 | 203401
[5 empty] | Subtotal materiales: |  | 203401
2 |  |  |  | Mano de obra
mo005 |  | h |  | Oficial instalador de equipos de climatización. | 0.058 | 12241 | 709.98
mo104 |  | h |  | Medio oficial instalador de equipos de climatización. | 0.058 | 8888.07 | 515.51
[5 empty] | Subtotal mano de obra: |  | 1225.49
3 |  |  |  | Herramientas
|  | % |  | Herramientas | 2 | 204626 | 4092.53
Coste de mantenimiento decenal: $ 73.051,60 en los primeros 10 años. |  |  |  |  | Costos directos (1+2+3): |  | 208719