## Hoja 1
IBP530 | Ud |  | Control centralizado.
Control remoto central, para control de hasta 64 unidades interiores de aire acondicionado conectadas a una red TCC-Link, de forma individual y global, modelo TCB-SC640U-E "TOSHIBA", con pantalla retroiluminada, selección del modo de funcionamiento, control de la velocidad del ventilador y control de las lamas. El precio no incluye la canalización ni el cableado eléctrico de alimentación.
Código |  | Unidad |  | Descripción | Cantidad | Costo unitario | Costo parcial
1 |  |  |  | Materiales
mt42tsb651a |  | Ud |  | Control remoto central, para control de hasta 64 unidades interiores de aire acondicionado conectadas a una red TCC-Link, de forma individual y global, modelo TCB-SC640U-E "TOSHIBA", con pantalla retroiluminada, selección del modo de funcionamiento, control de la velocidad del ventilador y control de las lamas. | 1 | 1473400 | 1473400
[5 empty] | Subtotal materiales: |  | 1473400
2 |  |  |  | Mano de obra
mo005 |  | h |  | Oficial instalador de equipos de climatización. | 1.159 | 33423.5 | 38737.9
mo104 |  | h |  | Medio oficial instalador de equipos de climatización. | 1.159 | 24268.4 | 28127.1
[5 empty] | Subtotal mano de obra: |  | 66865
3 |  |  |  | Herramientas
|  | % |  | Herramientas | 2 | 1540270 | 30805.4
Coste de mantenimiento decenal: $ 549.875,68 en los primeros 10 años. |  |  |  |  | Costos directos (1+2+3): |  | 1571070